## Hoja 1
UXS030 |  |  | m² | Piso de seguridad y protección frente a caídas, de baldosas de caucho.
Piso de baldosas elásticas de seguridad y protección frente a caídas, de caucho reciclado, color gris, de 500x500x20 mm, colocado pegando a la base cada baldosa, con adhesivo especial de poliuretano bicomponente.
Descompuesto | Ud | Descomposición |  |  | Rend. | Precio unitario | Precio partida
mt47adc110a | kg | Adhesivo especial de poliuretano bicomponente. |  |  | 0.8 | 5.98 | 4.78
mt47adc411gf | m² | Baldosa elástica de seguridad y protección frente a caídas, color gris, de 500x500x20 mm, compuesta de resinas de poliuretano, caucho reciclado triturado y pigmentos. |  |  | 1.04 | 38.38 | 39.92
mo041 | h | Albañil de obra civil. |  |  | 1.115 | 3.67 | 4.09
mo087 | h | Ayudante de albañil de obra civil. |  |  | 1.115 | 2.32 | 2.59
| % | Medios auxiliares |  |  | 2 | 51.38 | 1.03
| % | Costes indirectos |  |  | 3 | 52.41 | 1.57
Coste de mantenimiento decenal: $ 7,56 en los primeros 10 años. | [5 empty] | Total: | 53.98