## Hoja 1
UXS030 |  |  | m² | Piso de seguridad y protección frente a caídas, de baldosas de caucho.
Piso de baldosas elásticas de seguridad y protección frente a caídas, de caucho reciclado, color marrón, de 500x500x40 mm, colocado pegando a la base cada baldosa, con adhesivo especial de poliuretano bicomponente.
Descompuesto | Ud | Descomposición |  |  | Rend. | Precio unitario | Precio partida
mt47adc110a | kg | Adhesivo especial de poliuretano bicomponente. |  |  | 0.8 | 5.98 | 4.78
mt47adc411id | m² | Baldosa elástica de seguridad y protección frente a caídas, color marrón, de 500x500x40 mm, compuesta de resinas de poliuretano, caucho reciclado triturado y pigmentos. |  |  | 1.04 | 41.11 | 42.75
mo041 | h | Albañil de obra civil. |  |  | 1.115 | 3.67 | 4.09
mo087 | h | Ayudante de albañil de obra civil. |  |  | 1.115 | 2.32 | 2.59
| % | Medios auxiliares |  |  | 2 | 54.21 | 1.08
| % | Costes indirectos |  |  | 3 | 55.29 | 1.66
Coste de mantenimiento decenal: $ 7,97 en los primeros 10 años. | [5 empty] | Total: | 56.95