## Hoja 1
UXS030 |  |  | m² | Piso de seguridad y protección frente a caídas, de baldosas de caucho.
Piso de baldosas elásticas de seguridad y protección frente a caídas, de caucho reciclado, color negro, de 500x500x20 mm, colocado pegando en los bordes de cada baldosa a la contigua, con adhesivo para juntas.
Descompuesto | Ud | Descomposición |  |  | Rend. | Precio unitario | Precio partida
mt47adc430 | kg | Adhesivo para juntas, para piso de baldosas elásticas de caucho. |  |  | 0.15 | 26.22 | 3.93
mt47adc411ga | m² | Baldosa elástica de seguridad y protección frente a caídas, color negro, de 500x500x20 mm, compuesta de resinas de poliuretano, caucho reciclado triturado y pigmentos. |  |  | 1.04 | 35.05 | 36.45
mo041 | h | Albañil de obra civil. |  |  | 1.054 | 3.67 | 3.87
mo087 | h | Ayudante de albañil de obra civil. |  |  | 1.054 | 2.32 | 2.45
| % | Medios auxiliares |  |  | 2 | 46.7 | 0.93
| % | Costes indirectos |  |  | 3 | 47.63 | 1.43
Coste de mantenimiento decenal: $ 6,87 en los primeros 10 años. | [5 empty] | Total: | 49.06