## Hoja 1
XAM030 | Ud |  | Prueba de especímenes prismáticos (vigas).
Prueba sobre una serie de especímenes prismáticos (vigas) de mortero de cemento, con determinación de: absorción de agua, eflorescencias.
Rubro |  | Unidad |  | Descripción | Cantidad | Costo unitario | Costo parcial
1 |  |  |  | Materiales
mt49des010 |  | Ud |  | Repercusión de desplazamiento a obra para la toma de muestras. | 1 | 0.82 | 0.82
mt49moc020 |  | Ud |  | Toma en obra de muestras de mortero de cemento, cuyo peso no exceda de 50 kg. | 1 | 35.39 | 35.39
mt49moc090 |  | Ud |  | Prueba para determinar la absorción de agua de una muestra de mortero, sobre tres cilindros de 4x4x16 cm, previamente fabricadas. | 1 | 107.39 | 107.39
mt49moc070 |  | Ud |  | Prueba para determinar las eflorescencias de una muestra de mortero, aplicando la normativa del ladrillo cerámico, sobre seis cilindros de 4x4x16 cm, previamente fabricadas. | 1 | 136.6 | 136.6
mt49moc120 |  | Ud |  | Informe de resultados de las pruebas realizadas sobre una muestra de mortero de cemento. | 1 | 106.17 | 106.17
[5 empty] | Subtotal materiales: |  | 386.37
2 |  |  |  | Herramienta menor
|  | % |  | Herramienta menor | 2 | 386.37 | 7.73
[5 empty] | Costos directos (1+2): |  | 394.1