## Hoja 1
XTR010 | Ud |  | Prueba de materiales de relleno.
Pruebas para la selección y control de un material de relleno de suelo seleccionado. Pruebas en laboratorio: análisis granulométrico; límites de Atterberg; Proctor Modificado; C.B.R. contenido de materia orgánica; contenido en sales solubles. Pruebas en sitio: densidad y humedad; placa de carga.
Rubro |  | Unidad |  | Descripción | Cantidad | Costo unitario | Costo parcial
1 |  |  |  | Materiales
mt49stc010b |  | Ud |  | Toma de una muestra de material de relleno o terraplenado. | 1 | 38.4 | 38.4
mt49sla080b |  | Ud |  | Análisis granulométrico por tamizado de una muestra de material de relleno o terraplenado, según ISO 17892-4. | 1 | 37.71 | 37.71
mt49sla060 |  | Ud |  | Prueba para determinar los Límites de Atterberg (límite líquido y plástico de una muestra de suelo), según ISO 17892-12. | 1 | 45.22 | 45.22
mt49sue020 |  | Ud |  | Prueba Proctor Modificado. | 1 | 115.88 | 115.88
mt49sue030 |  | Ud |  | Prueba C.B.R. (California Bearing Ratio) en laboratorio, sin incluir prueba Proctor, en explanadas. | 1 | 218.4 | 218.4
mt49des020 |  | Ud |  | Desplazamiento de personal y equipo a obra para la realización de la prueba de densidad y humedad. | 1 | 53.87 | 53.87
mt49sla075 |  | Ud |  | Prueba para determinar la densidad y humedad en sitio del terreno, según ASTM D6938. | 1 | 18.79 | 18.79
mt49sue040 |  | Ud |  | Prueba de placa de carga. | 1 | 225.5 | 225.5
mt49sla120 |  | Ud |  | Prueba cuantitativo para determinar el contenido en materia orgánica de una muestra de suelo. | 1 | 33.95 | 33.95
mt49sla115 |  | Ud |  | Prueba cuantitativo para determinar el contenido en sales solubles de una muestra de suelo. | 1 | 37.59 | 37.59
mt49sin020a |  | Ud |  | Informe técnico sobre los resultados obtenidos en las pruebas realizadas por laboratorio acreditado en el área técnica correspondiente en material de relleno o terraplenado. | 1 | 216.46 | 216.46
[5 empty] | Subtotal materiales: |  | 1041.77
2 |  |  |  | Herramienta menor
|  | % |  | Herramienta menor | 2 | 1041.77 | 20.84
[5 empty] | Costos directos (1+2): |  | 1062.61