## Hoja 1
ZBS010 | m² |  | Incorporación de lámina de protección solar sobre acristalamiento de fachada.
Lámina adhesiva transparente, de control solar, de 91x100 cm y 50 µm de espesor, color plata, para su aplicación en la cara interior del acristalamiento de carpintería exterior de fachada.
Descompuesto | Ud | Descomposición |  | Rend. | Precio unitario | Precio partida
mt21lmc010a | m² | Lámina adhesiva transparente, de control solar, de 91x100 cm y 50 µm de espesor, color plata, para su aplicación en la cara interior del acristalamiento, a base de resinas termoplásticas y sedimento de aleaciones metálicas. Incluso parte proporcional de sellado perimetral. |  | 1.05 | 27.12 | 28.48
mo055 | h | Cristalero. |  | 0.147 | 3.96 | 0.58
mo110 | h | Ayudante cristalero. |  | 0.147 | 2.5 | 0.37
| % | Medios auxiliares |  | 2 | 29.43 | 0.59
| % | Costes indirectos |  | 3 | 30.02 | 0.9
Coste de mantenimiento decenal: $ 16,11 en los primeros 10 años. |  |  |  |  | Total: | 30.92