## Hoja 1
ZBV010 |  |  | m² | Sustitución de vidrios de la carpintería exterior por vidrio cámara "CONTROL GLASS ACÚSTICO Y SOLAR".
Rehabilitación energética de cerramientos de huecos de fachada, mediante el desmontaje del acristalamiento existente en la carpintería exterior, fijado sobre carpintería, con medios manuales y carga manual del material desmontado sobre camión o contenedor, y sustitución por doble vidriado Aislaglas "CONTROL GLASS ACÚSTICO Y SOLAR", 4/6/4, de 14 mm de espesor total, con calzos y sellado continuo.
Descompuesto | Ud | Descomposición |  |  | Rend. | Precio unitario | Precio partida
mt21veu011aaaa | m² | Doble vidriado Aislaglas "CONTROL GLASS ACÚSTICO Y SOLAR", conjunto formado por vidrio exterior Float incoloro de 4 mm, cámara de aire deshidratada con perfil separador de aluminio y doble sellado perimetral, de 6 mm, y vidrio interior Float incoloro de 4 mm de espesor. |  |  | 1.006 | 26.07 | 26.23
mt21sik010 | Ud | Cartucho de 310 ml de silicona sintética incolora Elastosil WS-305-N "SIKA" (rendimiento aproximado de 12 m por cartucho). |  |  | 0.58 | 3.22 | 1.87
mt21vva021 | Ud | Material auxiliar para la colocación de vidrios. |  |  | 1 | 1.64 | 1.64
mo055 | h | Cristalero. |  |  | 0.543 | 3.96 | 2.15
mo110 | h | Ayudante cristalero. |  |  | 0.543 | 2.5 | 1.36
| % | Medios auxiliares |  |  | 2 | 33.25 | 0.67
| % | Costes indirectos |  |  | 3 | 33.92 | 1.02
Coste de mantenimiento decenal: $ 7,34 en los primeros 10 años. | [5 empty] | Total: | 34.94