## Hoja 1
ZBZ010 |  |  | m² | Incorporación de celosía de lamas de acero galvanizado.
Rehabilitación energética de edificio mediante la incorporación de celosía fija formada por lamas orientables de acero galvanizado, de 200 a 250 mm de anchura, colocadas en posición vertical, con accionamiento manual mediante palanca, subestructura compuesta por perfiles y elementos para fijación de las lamas, de acero galvanizado, montada mediante atornillado en obra de mampostería.
Descompuesto | Ud | Descomposición |  |  | Rend. | Precio unitario | Precio partida
mt26btr040a | m² | Celosía fija formada por lamas orientables de acero galvanizado, acabado pintado al horno de color a elegir, de 200 a 250 mm de anchura, colocadas en posición vertical, con accionamiento manual mediante palanca, subestructura compuesta por perfiles y elementos para fijación de las lamas, de acero galvanizado. |  |  | 1 | 119.44 | 119.44
mt26aaa033 | Ud | Repercusión, por m² de celosía, de elementos de fijación sobre obra de mampostería: tacos de nylon y tornillos de acero. |  |  | 1 | 2.43 | 2.43
mo018 | h | Cerrajero. |  |  | 0.125 | 3.73 | 0.47
mo059 | h | Ayudante cerrajero. |  |  | 0.125 | 2.33 | 0.29
| % | Medios auxiliares |  |  | 2 | 122.63 | 2.45
| % | Costes indirectos |  |  | 3 | 125.08 | 3.75
Coste de mantenimiento decenal: $ 32,21 en los primeros 10 años. | [5 empty] | Total: | 128.83