## Hoja 1
ZBZ040 |  | m² |  | Incorporación de celosía de lamas de PVC.
Rehabilitación energética de edificio mediante la incorporación de celosía fija con sujeciones de acero galvanizado y lamas fijas de PVC, montada mediante atornillado en obra de mampostería.
Descompuesto | Ud |  | Descomposición |  | Rend. | Precio unitario | Precio partida
mt26aaa033 | Ud |  | Repercusión, por m² de celosía, de elementos de fijación sobre obra de mampostería: tacos de nylon y tornillos de acero. |  | 1 | 2.43 | 2.43
mt24pce010a | m² |  | Celosía fija de lamas de PVC. |  | 1 | 38.99 | 38.99
mo018 | h |  | Cerrajero. |  | 0.176 | 3.73 | 0.66
mo059 | h |  | Ayudante cerrajero. |  | 0.176 | 2.33 | 0.41
| % |  | Medios auxiliares |  | 2 | 42.49 | 0.85
| % |  | Costes indirectos |  | 3 | 43.34 | 1.3
Coste de mantenimiento decenal: $ 11,16 en los primeros 10 años. | [5 empty] | Total: | 44.64