## Hoja 1
ZCA010 |  |  | Ud | Calefón eléctrico.
Rehabilitación energética de edificio mediante la colocación, en sustitución de equipo existente, de calefón eléctrico para el servicio de A.C.S., mural vertical, resistencia blindada, capacidad 75 l, potencia 2000 W, de 758 mm de altura y 450 mm de diámetro.
Descompuesto | Ud | Descomposición |  |  | Rend. | Precio unitario | Precio partida
mt38tej021dd | Ud | Calefón eléctrico para el servicio de A.C.S., mural vertical, resistencia blindada, capacidad 75 l, potencia 2000 W, de 758 mm de altura y 450 mm de diámetro, formado por cuba de acero vitrificado, aislamiento de espuma de poliuretano, ánodo de sacrificio de magnesio, lámpara de control, termómetro y termostato de regulación para A.C.S. acumulada. |  |  | 1 | 297.41 | 297.41
mt38tew010a | Ud | Latiguillo flexible de 20 cm y 1/2" de diámetro. |  |  | 2 | 4.18 | 8.36
mt37sve010b | Ud | Válvula de esfera de latón niquelado para roscar de 1/2". |  |  | 2 | 5.41 | 10.82
mt37svs050a | Ud | Válvula de seguridad antirretorno, de latón cromado, con rosca de 1/2" de diámetro, tarada a 8 bar de presión, con maneta de purga. |  |  | 1 | 7.93 | 7.93
mt38www011 | Ud | Material auxiliar para instalaciones de A.C.S. |  |  | 1 | 2.12 | 2.12
mo008 | h | Plomero. |  |  | 0.935 | 3.79 | 3.54
mo107 | h | Ayudante plomero. |  |  | 0.935 | 2.31 | 2.16
| % | Medios auxiliares |  |  | 2 | 332.34 | 6.65
| % | Costes indirectos |  |  | 3 | 338.99 | 10.17
Coste de mantenimiento decenal: $ 261,17 en los primeros 10 años. | [5 empty] | Total: | 349.16