## Hoja 1
ZCA020 |  |  | Ud | Calefón eléctrico instantáneo.
Rehabilitación energética de edificio mediante la colocación, en sustitución de equipo existente, de calefón eléctrico instantáneo para el servicio de A.C.S., mural vertical, caudal 9,8 l/min, potencia 18 kW, alimentación trifásica (400V/50Hz), de 472x236x139 mm.
Descompuesto | Ud | Descomposición |  |  | Rend. | Precio unitario | Precio partida
mt38cej010fb | Ud | Calefón eléctrico instantáneo para el servicio de A.C.S., mural vertical, caudal 9,8 l/min, potencia 18 kW, alimentación trifásica (400V/50Hz), de 472x236x139 mm. |  |  | 1 | 540.74 | 540.74
mt38tew010a | Ud | Latiguillo flexible de 20 cm y 1/2" de diámetro. |  |  | 2 | 4.18 | 8.36
mt37sve010b | Ud | Válvula de esfera de latón niquelado para roscar de 1/2". |  |  | 2 | 5.41 | 10.82
mt38www011 | Ud | Material auxiliar para instalaciones de A.C.S. |  |  | 1 | 2.12 | 2.12
mo008 | h | Plomero. |  |  | 0.818 | 3.79 | 3.1
mo107 | h | Ayudante plomero. |  |  | 0.818 | 2.31 | 1.89
| % | Medios auxiliares |  |  | 2 | 567.03 | 11.34
| % | Costes indirectos |  |  | 3 | 578.37 | 17.35
Coste de mantenimiento decenal: $ 422,96 en los primeros 10 años. | [5 empty] | Total: | 595.72