## Hoja 1
ZCA032 |  |  | Ud | Calefón de agua a gas, de condensación.
Rehabilitación energética de edificio mediante la colocación, en sustitución de equipo existente, de calefón instantáneo a gas N, para el servicio de A.C.S., de condensación, mural vertical, para uso interior, cámara de combustión estanca y tiro forzado, encendido electrónico a red eléctrica, sin llama piloto, control termostático de temperatura, control por mando a distancia, posibilidad de trabajar con agua precalentada por un sistema solar, pantalla digital, 27 l/min, 47 kW, dimensiones 775x452x286 mm.
Descompuesto | Ud | Descomposición |  |  | Rend. | Precio unitario | Precio partida
mt38cgj055a | Ud | Calefón instantáneo a gas N, para el servicio de A.C.S., de condensación, mural vertical, para uso interior, cámara de combustión estanca y tiro forzado, encendido electrónico a red eléctrica, sin llama piloto, control termostático de temperatura, control por mando a distancia, posibilidad de trabajar con agua precalentada por un sistema solar, pantalla digital, 27 l/min, 47 kW, dimensiones 775x452x286 mm, con dispositivo de control de evacuación de los productos de la combustión y control de llama por sonda de ionización. |  |  | 1 | 1743.18 | 1743.18
mt38tew010a | Ud | Latiguillo flexible de 20 cm y 1/2" de diámetro. |  |  | 2 | 4.18 | 8.36
mt37sve010c | Ud | Válvula de esfera de latón niquelado para roscar de 3/4". |  |  | 1 | 7.78 | 7.78
mt38scj001a | Ud | Mando a distancia por infrarrojos para calefón de agua a gas. |  |  | 1 | 128.07 | 128.07
mt38www011 | Ud | Material auxiliar para instalaciones de A.C.S. |  |  | 1 | 2.12 | 2.12
mo008 | h | Plomero. |  |  | 2.57 | 3.79 | 9.74
mo107 | h | Ayudante plomero. |  |  | 2.57 | 2.31 | 5.94
| % | Medios auxiliares |  |  | 2 | 1905.19 | 38.1
| % | Costes indirectos |  |  | 3 | 1943.29 | 58.3
Coste de mantenimiento decenal: $ 1.455,16 en los primeros 10 años. | [5 empty] | Total: | 2001.59