## Hoja 1
ZCA042 |  |  | Ud | Acumulador de agua a gas, de condensación.
Rehabilitación energética de edificio mediante la colocación, en sustitución de equipo existente, de termoacumulador a gas natural, de condensación, para el servicio de A.C.S., de suelo, cámara de combustión estanca y tiro forzado, capacidad útil 368 l, diámetro 705 mm, altura 1920 mm, potencia útil 31,7 kW.
Descompuesto | Ud | Descomposición |  |  | Rend. | Precio unitario | Precio partida
mt38agc040bb | Ud | Termoacumulador a gas natural, de condensación, para el servicio de A.C.S., de suelo, cámara de combustión estanca y tiro forzado, capacidad útil 368 l, diámetro 705 mm, altura 1920 mm, potencia útil 31,7 kW, con quemador Cyclonic, encendido electrónico, cámara de combustión, intercambiador y cuba de acero vitrificado, aislamiento térmico de 50 mm de espesor de espuma de poliuretano libre de CFC, envolvente de chapa barnizada en color gris metalizado, ánodos de magnesio, registro de limpieza, panel de control con diagnóstico y lectura digital de la temperatura y el estado, válvula de vaciado y grupo de seguridad. |  |  | 1 | 9657.69 | 9657.69
mt37sve010f | Ud | Válvula de esfera de latón niquelado para roscar de 1 1/2". |  |  | 2 | 28.25 | 56.5
mt38www011 | Ud | Material auxiliar para instalaciones de A.C.S. |  |  | 1 | 2.12 | 2.12
mo004 | h | Técnico calefactor. |  |  | 5.343 | 3.79 | 20.25
mo103 | h | Ayudante calefactor. |  |  | 5.343 | 2.31 | 12.34
| % | Medios auxiliares |  |  | 2 | 9748.9 | 194.98
| % | Costes indirectos |  |  | 3 | 9943.88 | 298.32
Coste de mantenimiento decenal: $ 6.862,27 en los primeros 10 años. | [5 empty] | Total: | 10242.2