## Hoja 1
ZCB007 |  |  | Ud | Incorporación de captador solar térmico para instalación individual, integrado en cubierta inclinada.
Rehabilitación energética de edificio mediante la incorporación de captador solar térmico completo, partido, para instalación individual, formado por un panel, superficie útil 2,14 m², rendimiento óptico 0,78, coeficiente de pérdidas primario 3,473 W/m²K y coeficiente de pérdidas secundario 0,017 W/m²K², estructura de soporte para colocación integrada en cubierta inclinada e interacumulador de un serpentín de 150 litros.
Descompuesto | Ud | Descomposición |  |  | Rend. | Precio unitario | Precio partida
mt38the800aaaa | Ud | Captador solar térmico completo, partido, para instalación individual, compuesto por: un panel, superficie útil 2,14 m², rendimiento óptico 0,78, coeficiente de pérdidas primario 3,473 W/m²K y coeficiente de pérdidas secundario 0,017 W/m²K², compuesto de: marco autoportante y tapa posterior de aluminio, aislamiento térmico de lana de vidrio, panel de vidrio de 4 mm de espesor, absorbedor de cobre con recubrimiento Sunselect, tubería en forma de meandro y manguitos de conexión, estructura de soporte para colocación integrada en cubierta inclinada, kit de tuberías y accesorios de conexión, interacumulador de acero vitrificado, de un serpentín de 150 litros, 1019 mm de altura y 660 mm de diámetro, estación solar de bombeo con regulación integrada, vaso de expansión con soporte y conexiones, válvula mezcladora con racores, purgador y fluido anticongelante. |  |  | 1 | 4415.47 | 4415.47
mo009 | h | Técnico instalador de captadores solares. |  |  | 3.506 | 3.79 | 13.29
mo108 | h | Ayudante instalador de captadores solares. |  |  | 3.506 | 2.31 | 8.1
| % | Medios auxiliares |  |  | 2 | 4436.86 | 88.74
| % | Costes indirectos |  |  | 3 | 4525.6 | 135.77
Coste de mantenimiento decenal: $ 4.540,17 en los primeros 10 años. | [5 empty] | Total: | 4661.37