## Hoja 1
ZCC125 |  |  | Ud | Calefón a gasóleo, colectivo, de pie, de baja temperatura, para calefacción.
Rehabilitación energética de edificio mediante la colocación, en sustitución de equipo existente, de calefón de pie, de baja temperatura, con cuerpo de fundición de hierro GL 180M, 3 pasos de humos rodeando completamente el hogar enteramente refrigerado por agua, fuerte aislamiento térmico, puerta frontal con posibilidad de giro a izquierda o a derecha, para quemador presurizado de gasóleo o gas, potencia útil de 40 a 52 kW, peso 227 kg, dimensiones 787x600x1111 mm, de 4 elementos ensamblados, con cuadro de regulación para la regulación del calefón en función de la temperatura exterior, de un circuito de calefacción, del circuito de A.C.S. y del circuito de recirculación de A.C.S., con sonda de temperatura exterior,.
Descompuesto | Ud | Descomposición |  |  | Rend. | Precio unitario | Precio partida
mt38cbu045ab | Ud | Calefón de pie, de baja temperatura, con cuerpo de fundición de hierro GL 180M, 3 pasos de humos rodeando completamente el hogar enteramente refrigerado por agua, fuerte aislamiento térmico, puerta frontal con posibilidad de giro a izquierda o a derecha, para quemador presurizado de gasóleo o gas, potencia útil de 40 a 52 kW, peso 227 kg, dimensiones 787x600x1111 mm, de 4 elementos ensamblados, con cuadro de regulación para la regulación del calefón en función de la temperatura exterior, de un circuito de calefacción, del circuito de A.C.S. y del circuito de recirculación de A.C.S., con sonda de temperatura exterior. |  |  | 1 | 4856.35 | 4856.35
mt38ccg100a | Ud | Quemador presurizado modulante para gasóleo, de potencia máxima 120 kW, con encendido electrónico. |  |  | 1 | 1158.94 | 1158.94
mt37svs010a | Ud | Válvula de seguridad, de latón, con rosca de 1/2" de diámetro, tarada a 3 bar de presión. |  |  | 1 | 5.79 | 5.79
mt37sgl020d | Ud | Purgador automático de aire con boya y rosca de 1/2" de diámetro, cuerpo y tapa de latón, para una presión máxima de trabajo de 6 bar y una temperatura máxima de 110°C. |  |  | 2 | 9.05 | 18.1
mt38www050 | Ud | Desagüe a sumidero, para el drenaje de la válvula de seguridad, compuesto por 1 m de tubo de acero negro de 1/2" y embudo desagüe, incluso parte proporcional de accesorios y piezas especiales. |  |  | 1 | 22 | 22
mt35aia010a | m | Tubo curvable de PVC, corrugado, de color negro, de 16 mm de diámetro nominal, para canalización empotrada en obra de mampostería (paredes y techos). Resistencia a la compresión 320 N, resistencia al impacto 1 julio, temperatura de trabajo -5°C hasta 60°C, con grado de protección IP 545, no propagador de la llama. |  |  | 10 | 0.38 | 3.8
mt35cun020a | m | Cable unipolar ES07Z1-K (AS), no propagador de la llama, con conductor multifilar de cobre clase 5 (-K) de 1,5 mm² de sección, con aislamiento de compuesto termoplástico a base de poliolefina libre de halógenos con baja emisión de humos y gases corrosivos (Z1), siendo su tensión asignada de 450/750 V. |  |  | 20 | 0.6 | 12
mt38ccg011a | Ud | Puesta en marcha del quemador para gasóleo. |  |  | 1 | 220.05 | 220.05
mt38www010 | Ud | Material auxiliar para instalaciones de calefacción. |  |  | 1 | 2.46 | 2.46
mt37www010 | Ud | Material auxiliar para instalaciones de plomería. |  |  | 1 | 1.84 | 1.84
mo004 | h | Técnico calefactor. |  |  | 4.765 | 3.79 | 18.06
mo103 | h | Ayudante calefactor. |  |  | 4.765 | 2.31 | 11.01
| % | Medios auxiliares |  |  | 2 | 6330.4 | 126.61
| % | Costes indirectos |  |  | 3 | 6457.01 | 193.71
Coste de mantenimiento decenal: $ 5.387,08 en los primeros 10 años. | [5 empty] | Total: | 6650.72