## Hoja 1
ZCG225 |  |  | Ud | Calefón a gas, doméstico, de pie, de condensación, para calefacción.
Rehabilitación energética de edificio mediante la colocación, en sustitución de equipo existente, de calefón de pie, de condensación, con cuerpo de fundición de aluminio/silicio y quemador presurizado a gas, para calefacción, potencia útil 15 kW, dimensiones 964x600x625 mm, con cuadro de regulación, con unidad de regulación a distancia para el control de la temperatura ambiental, kit de unión de calefón a gas a circuito de calefacción, kit de seguridad para calefón a gas, kit de unión de calefón a gas a vaso de expansión, kit para montaje en pared de grupo de bombeo, grupo de bombeo para un circuito de calefacción, con bomba de circulación electrónica.
Descompuesto | Ud | Descomposición |  |  | Rend. | Precio unitario | Precio partida
mt38cpj120aaa | Ud | Calefón de pie, de condensación, con cuerpo de fundición de aluminio/silicio y quemador presurizado a gas, para calefacción, potencia útil 15 kW, dimensiones 964x600x625 mm, con cuadro de regulación y sonda exterior. |  |  | 1 | 4834.56 | 4834.56
mt38cqj511a | Ud | Kit de unión de calefón a gas a circuito de calefacción. |  |  | 1 | 121.58 | 121.58
mt38cqj521a | Ud | Kit de seguridad para calefón a gas, compuesto por manómetro, válvula de seguridad y purgador de aire. |  |  | 1 | 158.77 | 158.77
mt38cqj531a | Ud | Kit de unión de calefón a gas a vaso de expansión, con válvula de llenado y vaciado. |  |  | 1 | 158.77 | 158.77
mt38cqj612a | Ud | Kit para montaje en pared de grupo de bombeo. |  |  | 1 | 64.36 | 64.36
mt38cqj600a | Ud | Grupo de bombeo para un circuito de calefacción, con bomba de circulación electrónica, con conexiones de 25 mm de diámetro. |  |  | 1 | 665.11 | 665.11
mt38cqj502a | Ud | Unidad de regulación a distancia para el control de la temperatura ambiental. |  |  | 1 | 133.02 | 133.02
mt35aia010a | m | Tubo curvable de PVC, corrugado, de color negro, de 16 mm de diámetro nominal, para canalización empotrada en obra de mampostería (paredes y techos). Resistencia a la compresión 320 N, resistencia al impacto 1 julio, temperatura de trabajo -5°C hasta 60°C, con grado de protección IP 545, no propagador de la llama. |  |  | 8 | 0.38 | 3.04
mt35cun020a | m | Cable unipolar ES07Z1-K (AS), no propagador de la llama, con conductor multifilar de cobre clase 5 (-K) de 1,5 mm² de sección, con aislamiento de compuesto termoplástico a base de poliolefina libre de halógenos con baja emisión de humos y gases corrosivos (Z1), siendo su tensión asignada de 450/750 V. |  |  | 16 | 0.6 | 9.6
mt38www010 | Ud | Material auxiliar para instalaciones de calefacción. |  |  | 1 | 2.46 | 2.46
mo004 | h | Técnico calefactor. |  |  | 1.517 | 3.79 | 5.75
mo103 | h | Ayudante calefactor. |  |  | 1.517 | 2.31 | 3.5
| % | Medios auxiliares |  |  | 2 | 6160.52 | 123.21
| % | Costes indirectos |  |  | 3 | 6283.73 | 188.51
Coste de mantenimiento decenal: $ 5.844,43 en los primeros 10 años. | [5 empty] | Total: | 6472.24