## Hoja 1
ZCG231 |  |  | Ud | Calefón a gas, doméstico, mural, de condensación, para calefacción.
Rehabilitación energética de edificio mediante la colocación, en sustitución de equipo existente, de calefón mural de condensación a gas N, sólo calefacción, cámara de combustión estanca y tiro forzado, potencia de 30 kW, dimensiones 760x440x360 mm, panel de mandos con display digital.
Descompuesto | Ud | Descomposición |  |  | Rend. | Precio unitario | Precio partida
mt38cmj014ag | Ud | Calefón mural de condensación a gas N, sólo calefacción, cámara de combustión estanca y tiro forzado, potencia de 30 kW, dimensiones 760x440x360 mm, panel de mandos con display digital, encendido electrónico y seguridad por ionización, sin llama piloto, equipamiento formado por: cuerpo de calefón, panel de control y mando, programador digital para programación semanal del circuito de calefacción y A.C.S., encastrado en el frontal del calefón, vaso de expansión con purgador automático, kit estándar de evacuación de humos y plantilla de montaje. |  |  | 1 | 3593.1 | 3593.1
mt38www010 | Ud | Material auxiliar para instalaciones de calefacción. |  |  | 1 | 2.46 | 2.46
mo004 | h | Técnico calefactor. |  |  | 3.528 | 3.79 | 13.37
mo103 | h | Ayudante calefactor. |  |  | 3.528 | 2.31 | 8.15
| % | Medios auxiliares |  |  | 2 | 3617.08 | 72.34
| % | Costes indirectos |  |  | 3 | 3689.42 | 110.68
Coste de mantenimiento decenal: $ 2.530,87 en los primeros 10 años. | [5 empty] | Total: | 3800.1