## Hoja 1
ZCH030 |  |  | Ud | Estufa a pellets.
Rehabilitación energética de edificio mediante la colocación, en sustitución de equipo existente, de estufa a pellets, potencia térmica nominal de 3,8 a 9 kW, rendimiento 89%, volumen de calefacción, calculado con un requisito de 40 W/m³, 220 m³, revestimiento de mayólica color antracita, sistema de ventilación forzada controlada electrónicamente, con mando a distancia.
Descompuesto | Ud | Descomposición |  |  | Rend. | Precio unitario | Precio partida
mt38arc020kj | Ud | Estufa a pellets, potencia térmica nominal de 3,8 a 9 kW, rendimiento 89%, volumen de calefacción, calculado con un requisito de 40 W/m³, 220 m³, revestimiento de mayólica color antracita, sistema de ventilación forzada controlada electrónicamente, con mando a distancia, compuesta de frontal (puerta, rejilla y puerta inferior) de fundición, hogar de ladrillos refractarios, quemador de fundición, cristal cerámico resistente a los 800°C, panel de control con pantalla de led, termostato-programador, difusor de flujo de aire direccionable, empuñadura oculta para apertura, humidificador de aire ambiental y depósito para pellets de 25 litros. |  |  | 1 | 4148 | 4148
mt38arc600a | Ud | Puesta en marcha y formación en el manejo de estufa a pellets. |  |  | 1 | 88.02 | 88.02
mo004 | h | Técnico calefactor. |  |  | 1.162 | 3.79 | 4.4
mo103 | h | Ayudante calefactor. |  |  | 1.162 | 2.31 | 2.68
| % | Medios auxiliares |  |  | 2 | 4243.1 | 84.86
| % | Costes indirectos |  |  | 3 | 4327.96 | 129.84
Coste de mantenimiento decenal: $ 757,83 en los primeros 10 años. | [5 empty] | Total: | 4457.8