## Hoja 1
ZCI010 |  | Ud | Calefón eléctrico, doméstico, para calefacción.
Rehabilitación energética de edificio mediante la colocación, en sustitución de equipo existente, de calefón mural eléctrica para calefacción, potencia de 10 kW, con tres escalones de potencia de 3,3, 6,6 y 10 kW.
Descompuesto | Ud | Descomposición |  | Rend. | Precio unitario | Precio partida
mt38cme010a | Ud | Calefón mural eléctrica para calefacción, potencia de 10 kW, con tres escalones de potencia de 3,3, 6,6 y 10 kW, constituida por cuerpo de calefón, envolvente, vaso de expansión, bomba, termostato y todos aquellos componentes necesarios para su funcionamiento incorporados en su interior; incluso accesorios de fijación. |  | 1 | 1252.25 | 1252.25
mt38www010 | Ud | Material auxiliar para instalaciones de calefacción. |  | 1 | 2.46 | 2.46
mo004 | h | Técnico calefactor. |  | 4.713 | 3.79 | 17.86
mo103 | h | Ayudante calefactor. |  | 4.713 | 2.31 | 10.89
| % | Medios auxiliares |  | 2 | 1283.46 | 25.67
| % | Costes indirectos |  | 3 | 1309.13 | 39.27
Coste de mantenimiento decenal: $ 684,99 en los primeros 10 años. |  |  |  |  | Total: | 1348.4