## Hoja 1
ZCI011 | Ud |  |  | Calefón eléctrico, doméstico, para calefacción y A.C.S.
Rehabilitación energética de edificio mediante la colocación, en sustitución de equipo existente, de calefón mural mixta eléctrica para calefacción y A.C.S., potencia de 4,5 kW.
Descompuesto |  | Ud | Descomposición |  | Rend. | Precio unitario | Precio partida
mt38cme010o |  | Ud | Calefón mural mixta eléctrica para calefacción y A.C.S., potencia de 4,5 kW, constituida por cuerpo de calefón, envolvente, vaso de expansión, bomba, termostato y todos aquellos componentes necesarios para su funcionamiento incorporados en su interior; incluso accesorios de fijación. |  | 1 | 2402.04 | 2402.04
mt38www012 |  | Ud | Material auxiliar para instalaciones de calefacción y A.C.S. |  | 1 | 3.08 | 3.08
mo004 |  | h | Técnico calefactor. |  | 3.535 | 3.79 | 13.4
mo103 |  | h | Ayudante calefactor. |  | 3.535 | 2.31 | 8.17
|  | % | Medios auxiliares |  | 2 | 2426.69 | 48.53
|  | % | Costes indirectos |  | 3 | 2475.22 | 74.26
Coste de mantenimiento decenal: $ 1.295,14 en los primeros 10 años. | [5 empty] | Total: | 2549.48