## Hoja 1
ZCM100 |  |  | Ud | Unidad interior de aire acondicionado, de pared, sistema aire-aire multi-split.
Rehabilitación energética de edificio mediante la colocación, en sustitución de equipo existente, de unidad interior de aire acondicionado, de pared, sistema aire-aire multi-split, para gas R-410A, bomba de calor, alimentación monofásica (230V/50Hz), potencia frigorífica nominal 2 kW, potencia calorífica nominal 3 kW.
Descompuesto | Ud | Descomposición |  |  | Rend. | Precio unitario | Precio partida
mt42mhi100aa | Ud | Unidad interior de aire acondicionado, de pared, sistema aire-aire multi-split, para gas R-410A, bomba de calor, alimentación monofásica (230V/50Hz), potencia frigorífica nominal 2 kW (temperatura de bulbo seco 27°C, temperatura de bulbo húmedo 19°C), potencia calorífica nominal 3 kW (temperatura de bulbo seco 20°C), de 294x798x229 mm, nivel sonoro (velocidad baja) 21 dBA, caudal de aire (velocidad alta) 468 m³/h, con filtro enzimático y filtro desodorizante, control inalámbrico, con programador semanal y posibilidad de integración en un sistema domótico o control Wi-Fi a través de un interface (no incluido en este precio). |  |  | 1 | 514.93 | 514.93
mo005 | h | Técnico instalador de climatización. |  |  | 1.162 | 3.79 | 4.4
mo104 | h | Ayudante instalador de climatización. |  |  | 1.162 | 2.31 | 2.68
| % | Medios auxiliares |  |  | 2 | 522.01 | 10.44
| % | Costes indirectos |  |  | 3 | 532.45 | 15.97
Coste de mantenimiento decenal: $ 278,05 en los primeros 10 años. | [5 empty] | Total: | 548.42