## Hoja 1
ZCM102 |  |  | Ud | Unidad interior de aire acondicionado, de suelo, sistema aire-aire multi-split.
Rehabilitación energética de edificio mediante la colocación, en sustitución de equipo existente, de unidad interior de aire acondicionado, de suelo, sistema aire-aire multi-split, para gas R-410A, bomba de calor, alimentación monofásica (230V/50Hz), potencia frigorífica nominal 2,5 kW, potencia calorífica nominal 3,4 kW.
Descompuesto | Ud | Descomposición |  |  | Rend. | Precio unitario | Precio partida
mt42mhi140a | Ud | Unidad interior de aire acondicionado, de suelo, sistema aire-aire multi-split, para gas R-410A, bomba de calor, alimentación monofásica (230V/50Hz), potencia frigorífica nominal 2,5 kW (temperatura de bulbo seco 27°C, temperatura de bulbo húmedo 19°C), potencia calorífica nominal 3,4 kW (temperatura de bulbo seco 20°C), de 600x860x238 mm, nivel sonoro (velocidad baja) 26 dBA, caudal de aire (velocidad alta) 540 m³/h, con filtro enzimático, filtro desodorizante fotocatalítico, control inalámbrico, con programación semanal y posibilidad de integración en un sistema domótico o control Wi-Fi a través de un interface (no incluido en este precio). |  |  | 1 | 1015.55 | 1015.55
mo005 | h | Técnico instalador de climatización. |  |  | 1.162 | 3.79 | 4.4
mo104 | h | Ayudante instalador de climatización. |  |  | 1.162 | 2.31 | 2.68
| % | Medios auxiliares |  |  | 2 | 1022.63 | 20.45
| % | Costes indirectos |  |  | 3 | 1043.08 | 31.29
Coste de mantenimiento decenal: $ 545,78 en los primeros 10 años. | [5 empty] | Total: | 1074.37