## Hoja 1
ZCM150 |  |  | Ud | Unidad exterior de aire acondicionado, sistema aire-aire multi-split.
Rehabilitación energética de edificio mediante la colocación, en sustitución de equipo existente, de unidad exterior de aire acondicionado, sistema aire-aire multi-split, para gas R-410A, bomba de calor, alimentación monofásica (230V/50Hz), potencia frigorífica nominal 5 kW, potencia calorífica nominal 6 kW.
Descompuesto | Ud | Descomposición |  |  | Rend. | Precio unitario | Precio partida
mt42mhi150c | Ud | Unidad exterior de aire acondicionado, sistema aire-aire multi-split, para gas R-410A, bomba de calor, alimentación monofásica (230V/50Hz), potencia frigorífica nominal 5 kW (temperatura de bulbo seco 35°C, temperatura de bulbo húmedo 24°C), potencia calorífica nominal 6 kW (temperatura de bulbo húmedo 6°C), con compresor con tecnología Inverter, de 640x850x290 mm, nivel sonoro 49 dBA y caudal de aire 2460 m³/h, con control de condensación y posibilidad de integración en un sistema domótico o control Wi-Fi a través de un interface (no incluido en este precio). |  |  | 1 | 2038.24 | 2038.24
mo005 | h | Técnico instalador de climatización. |  |  | 1.162 | 3.79 | 4.4
mo104 | h | Ayudante instalador de climatización. |  |  | 1.162 | 2.31 | 2.68
| % | Medios auxiliares |  |  | 2 | 2045.32 | 40.91
| % | Costes indirectos |  |  | 3 | 2086.23 | 62.59
Coste de mantenimiento decenal: $ 1.091,60 en los primeros 10 años. | [5 empty] | Total: | 2148.82