## Hoja 1
ZCV030 |  |  | Ud | Unidad aire-agua bomba de calor no reversible, para instalación en exterior.
Rehabilitación energética de edificio mediante la colocación, en sustitución de equipo existente, de bomba de calor no reversible, aire-agua, potencia calorífica nominal de 8 kW (temperatura húmeda de entrada del aire: 2°C; temperatura de salida del agua: 35°C), COP = 3,3, para instalación en exterior.
Descompuesto | Ud | Descomposición |  |  | Rend. | Precio unitario | Precio partida
mt42sti010a | Ud | Bomba de calor no reversible, aire-agua, potencia calorífica nominal de 8 kW (temperatura húmeda de entrada del aire: 2°C; temperatura de salida del agua: 35°C), COP = 3,3, refrigerante R-407C, límites operativos en modo calefacción: entrada de aire entre -20°C y 40°C, salida de agua entre 15°C y 60°C, carcasa de acero galvanizado y esmaltado al horno, dimensiones 1182x784x1116 mm. |  |  | 1 | 14428.14 | 14428.14
mt37www050e | Ud | Manguito antivibración, de goma, con rosca de 1 1/4", para una presión máxima de trabajo de 10 bar. |  |  | 2 | 24.78 | 49.56
mo005 | h | Técnico instalador de climatización. |  |  | 7.77 | 3.79 | 29.45
mo104 | h | Ayudante instalador de climatización. |  |  | 7.77 | 2.31 | 17.95
| % | Medios auxiliares |  |  | 2 | 14525.1 | 290.5
| % | Costes indirectos |  |  | 3 | 14815.6 | 444.47
Coste de mantenimiento decenal: $ 9.766,44 en los primeros 10 años. | [5 empty] | Total: | 15260.07