## Hoja 1
ZCV050 |  |  | Ud | Unidad aire-agua bomba de calor para producción de A.C.S.
Rehabilitación energética de edificio mediante la colocación, en sustitución de equipo existente, de bomba de calor para producción de A.C.S., aire-agua, para instalación en interior, con interfaz de usuario con pantalla LCD y control digital, potencia calorífica nominal de 1,5 kW, COP = 4,3, depósito de A.C.S. de acero vitrificado de 270 litros, dimensiones 1825x700x735 mm, con vaso de expansión de 12 l de capacidad, ductos para admisión y evacuación, de 160 mm de diámetro, con aislamiento térmico y acústico, para la impulsión y para el retorno.
Descompuesto | Ud | Descomposición |  |  | Rend. | Precio unitario | Precio partida
mt42jun010d | Ud | Bomba de calor para producción de A.C.S., aire-agua, para instalación en interior, con interfaz de usuario con pantalla LCD y control digital, potencia calorífica nominal de 1,5 kW, COP = 4,3, depósito de A.C.S. de acero vitrificado de 270 litros, dimensiones 1825x700x735 mm, resistencia eléctrica de apoyo de 2 kW, ánodo de magnesio, alimentación monofásica a 220 V, límites operativos: entrada de aire entre 5°C y 35°C, salida de agua a 60°C (70°C con la resistencia eléctrica de apoyo). |  |  | 1 | 3156.48 | 3156.48
mt37sve010d | Ud | Válvula de esfera de latón niquelado para roscar de 1". |  |  | 1 | 12.85 | 12.85
mt37sve010c | Ud | Válvula de esfera de latón niquelado para roscar de 3/4". |  |  | 1 | 7.78 | 7.78
mt38csj111a | Ud | Vaso de expansión de 12 l de capacidad. |  |  | 1 | 57.22 | 57.22
mt42jun020b | m | Ducto para admisión y evacuación, de 160 mm de diámetro, con aislamiento térmico y acústico. |  |  | 10 | 94.04 | 940.4
mo005 | h | Técnico instalador de climatización. |  |  | 0.589 | 3.79 | 2.23
mo104 | h | Ayudante instalador de climatización. |  |  | 0.589 | 2.31 | 1.36
| % | Medios auxiliares |  |  | 2 | 4178.32 | 83.57
| % | Costes indirectos |  |  | 3 | 4261.89 | 127.86
Coste de mantenimiento decenal: $ 2.809,44 en los primeros 10 años. | [5 empty] | Total: | 4389.75