## Hoja 1
ZCV204 |  |  | Ud | Unidad agua-agua bomba de calor no reversible, geotérmica, para producción de A.C.S., calefacción y refrigeración pasiva, para instalación en interior.
Rehabilitación energética de edificio mediante la colocación, en sustitución de equipo existente, de unidad agua-agua bomba de calor geotérmica, para producción de A.C.S., calefacción y refrigeración pasiva, para instalación en interior, alimentación trifásica a 400 V, potencia sonora 42 dBA, dimensiones 596x690x1845 mm, peso 225 kg.
Descompuesto | Ud | Descomposición |  |  | Rend. | Precio unitario | Precio partida
mt42bci050a | Ud | Unidad agua-agua bomba de calor geotérmica, para producción de A.C.S., calefacción y refrigeración pasiva, para instalación en interior, alimentación trifásica a 400 V, potencia sonora 42 dBA, dimensiones 596x690x1845 mm, peso 225 kg, para gas refrigerante R-407C, con bombas de circulación de caudal variable clase de eficiencia energética A para los circuitos primario y secundario, compresor de tipo scroll, control de equilibrado energético, pantalla de información gráfica, resistencia eléctrica seleccionable para 3, 6 ó 9 kW, intercambiadores de acero inoxidable para producción de A.C.S. y calefacción, válvulas motorizadas de 3 vías, interacumulador de A.C.S. de 180 l de capacidad, intercambiador de placas para refrigeración pasiva, sondas de temperatura, presostato, filtro, manómetros, válvula de seguridad y llaves de paso. |  |  | 1 | 13647.23 | 13647.23
mt42www050 | Ud | Termómetro bimetálico, diámetro de esfera de 100 mm, con toma vertical, con vaina de 1/2", escala de temperatura de 0 a 120°C. |  |  | 2 | 30.81 | 61.62
mt37sve010d | Ud | Válvula de esfera de latón niquelado para roscar de 1". |  |  | 2 | 12.85 | 25.7
mt37sve010c | Ud | Válvula de esfera de latón niquelado para roscar de 3/4". |  |  | 4 | 7.78 | 31.12
mo005 | h | Técnico instalador de climatización. |  |  | 7.77 | 3.79 | 29.45
mo104 | h | Ayudante instalador de climatización. |  |  | 7.77 | 2.31 | 17.95
| % | Medios auxiliares |  |  | 2 | 13813.07 | 276.26
| % | Costes indirectos |  |  | 3 | 14089.33 | 422.68
Coste de mantenimiento decenal: $ 9.287,69 en los primeros 10 años. | [5 empty] | Total: | 14512.01