## Hoja 1
ZRC010 |  |  | m² | Sistema de revestimiento exterior Aquapanel "KNAUF", de placa de cemento, sobre fachada existente.
Rehabilitación energética de fachada, mediante revestimiento exterior con cámara de aire no ventilada de 20 mm de espesor mínimo, WL121C.es "KNAUF" Aquapanel, compuesto por estructura metálica de acero Z2 (Z275) galvanizado normal de canales horizontales de 50/40/0,7 mm GRC 0,70 y montantes verticales de 50/50/0,70 mm GRC 0,70 con una modulación de 600 mm, fijada al soporte base con escuadras; placa Aquapanel Outdoor de 12,5 mm de espesor, que se atornilla sobre la estructura; y revoque con mortero GRC acabado pétreo, sobre fondo pétreo GRC. Entre los perfiles y la placa exterior se colocará una lámina impermeabilizante de polietileno Tyvek StuccoWrap y entre las escuadras y los perfiles el aislamiento de panel rígido de lana de roca volcánica, sobre fachada existente.
Descompuesto | Ud | Descomposición |  |  | Rend. | Precio unitario | Precio partida
mt12pck020d | m | Banda acústica de dilatación "KNAUF" de 95 mm de anchura. |  |  | 1 | 0.7 | 0.7
mt12pak150d | Ud | Escuadra de sustentación "KNAUF", de acero galvanizado, de 100x65x80x2 mm. |  |  | 0.533 | 3.47 | 1.85
mt12pak150g | Ud | Escuadra de retención "KNAUF", de acero galvanizado, de 60x50x80x2 mm. |  |  | 1.067 | 1.53 | 1.63
mt12psg220 | Ud | Fijación compuesta por taco y tornillo 5x27. |  |  | 3.2 | 0.08 | 0.26
mt16lra030a | m² | Panel rígido de lana de roca volcánica de alta densidad, no revestido, de 40 mm de espesor, resistencia térmica 1,1 m²K/W, conductividad térmica 0,036 W/(mK), Euroclase A1 de reacción al fuego, de aplicación como aislante térmico y acústico en sistemas compuestos de aislamiento por el exterior de fachadas. |  |  | 1.05 | 18.21 | 19.12
mt16aaa020eb | Ud | Fijación mecánica para paneles aislantes de lana de roca, colocados directamente sobre la superficie soporte. |  |  | 4 | 0.3 | 1.2
mt16aaa030 | m | Cinta autoadhesiva para sellado de juntas. |  |  | 0.44 | 0.44 | 0.19
mt12pak020a | m | Canal 50/40/0,7 mm GRC 0,70 "KNAUF" de acero Z2 (Z275) galvanizado normal, para sistema Aquapanel Outdoor. |  |  | 0.7 | 3.74 | 2.62
mt12pak030ab | m | Montante 50/50/0,7 mm GRC 0,7 "KNAUF" de acero Z2 (Z275) galvanizado normal, para sistema Aquapanel Outdoor. |  |  | 2 | 4.28 | 8.56
mt12pak070 | m² | Lámina de polietileno, impermeabilizante y difusora de vapor de agua, Tyvek StuccoWrap "KNAUF". |  |  | 1.1 | 6.7 | 7.37
mt12pak010a | m² | Placa de cemento Portland Aquapanel Outdoor "KNAUF" 12,5x1200x2400, revestida con una capa de fibra de vidrio embebida en ambas caras. |  |  | 1.05 | 34.1 | 35.81
mt12pak040b | Ud | Tornillo Aquapanel Maxi TB 39 mm "KNAUF". |  |  | 20 | 0.12 | 2.4
mt12pak060 | kg | Mortero de juntas Aquapanel "KNAUF", color gris. |  |  | 0.6 | 3.58 | 2.15
mt12pak050 | m | Cinta de juntas Aquapanel Outdoor "KNAUF". |  |  | 2.1 | 0.74 | 1.55
mt12pak100a | m² | Malla superficial Aquapanel Outdoor "KNAUF" de fibra de vidrio, color blanco. |  |  | 1.1 | 3.01 | 3.31
mt12pak090a | kg | Mortero superficial Aquapanel "KNAUF", color blanco. |  |  | 7.8 | 2.3 | 17.94
mt12pak085 | l | Imprimación incolora al siloxano GRC "KNAUF". |  |  | 0.15 | 5.34 | 0.8
mt12pak120 | kg | Imprimación a base de copolímeros acrílicos modificados GRC "KNAUF", color a elegir, para mortero de acabado pétreo. |  |  | 0.15 | 4.95 | 0.74
mt12pak130 | kg | Mortero GRC "KNAUF", a base de copolímeros acrílicos modificados con siloxano, acabado pétreo, color a elegir. |  |  | 0.4 | 5.74 | 2.3
mo054 | h | Colocador de aislantes. |  |  | 0.144 | 3.79 | 0.55
mo101 | h | Ayudante colocador de aislantes. |  |  | 0.144 | 2.32 | 0.33
mo052 | h | Montador de sistemas de fachadas prefabricadas. |  |  | 0.842 | 3.79 | 3.19
mo099 | h | Ayudante montador de sistemas de fachadas prefabricadas. |  |  | 0.842 | 2.32 | 1.95
| % | Medios auxiliares |  |  | 2 | 116.52 | 2.33
| % | Costes indirectos |  |  | 3 | 118.85 | 3.57
Coste de mantenimiento decenal: $ 17,75 en los primeros 10 años. | [5 empty] | Total: | 122.42