## Hoja 1
ZVC030 |  |  | m² | Sistema Morcem Panel R "GRUPO PUMA", para revestimiento exterior de fachada existente.
Rehabilitación energética de fachada, mediante revestimiento exterior con cámara de aire ventilada, sistema Morcem Panel R "GRUPO PUMA" compuesto por aislamiento de panel rígido de lana mineral, no revestido, de 40 mm de espesor, fijado al soporte base y una estructura metálica de acero galvanizado de canales horizontales de 50x40 mm y 0,7 mm de espesor y montantes verticales de 50x50 mm y 0,7 mm de espesor con una modulación de 400 mm, fijada al soporte base con escuadras y creando una cámara de aire, sobre la que se atornilla una placa Securock de 12,7 mm de espesor, se coloca la malla de juntas y la malla de refuerzo, adheridas con mortero hidráulico, Morcem Panel "GRUPO PUMA", y se aplica como revestimiento, una capa de Fondo Morcemcril "GRUPO PUMA" y una capa de mortero acrílico Morcemcril "GRUPO PUMA", de 2 mm de espesor, color Blanco 100, acabado grueso.
Descompuesto | Ud | Descomposición |  |  | Rend. | Precio unitario | Precio partida
mt12pcp010 | m | Banda elástica impermeable para sellado de juntas, sistema Morcem Panel "GRUPO PUMA", de 90 mm de anchura. |  |  | 1 | 0.82 | 0.82
mt12pap150 | Ud | Escuadra de acero galvanizado, sistema Morcem Panel "GRUPO PUMA", de 2 mm de espesor. |  |  | 1.6 | 3.83 | 6.13
mt12psg220 | Ud | Fijación compuesta por taco y tornillo 5x27. |  |  | 3.2 | 0.08 | 0.26
mt16lra020zo | m² | Panel rígido de lana mineral, no revestido, de 40 mm de espesor, resistencia térmica 1,15 m²K/W, conductividad térmica 0,034 W/(mK). |  |  | 1.05 | 8.78 | 9.22
mt16aaa020ab | Ud | Fijación mecánica para paneles aislantes de lana mineral, colocados directamente sobre la superficie soporte. |  |  | 4 | 0.36 | 1.44
mt16aaa030 | m | Cinta autoadhesiva para sellado de juntas. |  |  | 0.44 | 0.53 | 0.23
mt12pap030 | m | Montante de acero galvanizado tipo DX51D+Z275N, sistema Morcem Panel "GRUPO PUMA", de 50x50x0,7 mm. |  |  | 2.75 | 3.77 | 10.37
mt12pap020 | m | Canal de acero galvanizado tipo DX51D+Z275N, sistema Morcem Panel "GRUPO PUMA", de 50x40x0,7 mm. |  |  | 0.7 | 3.38 | 2.37
mt12pap070 | m² | Lámina impermeable al agua y permeable al vapor de agua, sistema Morcem Panel "GRUPO PUMA". |  |  | 1.1 | 4.64 | 5.1
mt12pap010a | m² | Placa de yeso laminado Securock con alma de yeso y caras revestidas con una lámina de fibra de vidrio de 12,7 mm de espesor. |  |  | 1 | 20.28 | 20.28
mt12pap040 | Ud | Tornillo, sistema Morcem Panel "GRUPO PUMA". |  |  | 20 | 0.23 | 4.6
mt12pap090a | kg | Mortero hidráulico, Morcem Panel "GRUPO PUMA", compuesto de cemento, aditivos orgánicos y cargas minerales. |  |  | 5 | 1.83 | 9.15
mt12pap050 | m | Malla de fibra de vidrio, antiálcalis, sistema Morcem Panel "GRUPO PUMA", para juntas. |  |  | 2.1 | 0.57 | 1.2
mt12pap100 | m² | Malla de fibra de vidrio, antiálcalis, sistema Morcem Panel "GRUPO PUMA", para refuerzo del mortero. |  |  | 1.1 | 2.08 | 2.29
mt28mop320a | kg | Fondo Morcemcril "GRUPO PUMA", compuesto por resinas acrílicas, pigmentos minerales y aditivos orgánicos e inorgánicos. |  |  | 0.2 | 4.82 | 0.96
mt28mop310aa | kg | Mortero acrílico Morcemcril "GRUPO PUMA", de 2 mm de espesor, color Blanco 100, acabado grueso, para revestimiento de paramentos exteriores, compuesto por resinas acrílicas, pigmentos minerales y aditivos orgánicos e inorgánicos. |  |  | 2.2 | 5.12 | 11.26
mo053 | h | Colocador de aislantes. |  |  | 0.162 | 6.86 | 1.11
mo099 | h | Ayudante colocador de aislantes. |  |  | 0.162 | 4.66 | 0.75
mo051 | h | Montador de sistemas de fachadas prefabricadas. |  |  | 1.115 | 6.86 | 7.65
mo097 | h | Ayudante montador de sistemas de fachadas prefabricadas. |  |  | 1.115 | 4.66 | 5.2
| % | Medios auxiliares |  |  | 2 | 100.39 | 2.01
| % | Costes indirectos |  |  | 3 | 102.4 | 3.07
Coste de mantenimiento decenal: $ 10,86 en los primeros 10 años. | [5 empty] | Total: | 105.47