## Hoja 1
ZVM010 |  |  | m² | Sistema de fachada ventilada de acero corten, para revestimiento exterior de fachada existente.
Rehabilitación energética de fachada, mediante sistema de fachada ventilada, compuesto de plancha de acero con resistencia mejorada a la corrosión atmosférica (corten) S355J0WP, de 2,0 mm de espesor, cortada a medida para colocar con fijaciones mecánicas, con una masa superficial de 16,49 kg/m², sujeta con anclajes puntuales, regulables en las tres direcciones, de acero inoxidable AISI 304, fijados al paramento soporte con tacos especiales y aislamiento de panel de lana mineral, de 40 mm de espesor, revestido por una de sus caras con un velo negro, fijado mecánicamente sobre fachada existente.
Descompuesto | Ud | Descomposición |  |  | Rend. | Precio unitario | Precio partida
mt16lva070b | m² | Panel de lana mineral, de 40 mm de espesor, revestido por una de sus caras con un velo negro, resistencia térmica 1,1 m²K/W, conductividad térmica 0,035 W/(mK). |  |  | 1.05 | 7.68 | 8.06
mt16aaa020ab | Ud | Fijación mecánica para paneles aislantes de lana mineral, colocados directamente sobre la superficie soporte. |  |  | 4 | 0.3 | 1.2
mt16aaa030 | m | Cinta autoadhesiva para sellado de juntas. |  |  | 0.44 | 0.44 | 0.19
mt12pac010b | kg | Plancha de acero con resistencia mejorada a la corrosión atmosférica (corten) S355J0WP, de 2 mm de espesor, cortada a medida para colocar con fijaciones mecánicas. |  |  | 16.49 | 2.64 | 43.53
mt19paj120b4500 | m² | Subestructura soporte para hoja exterior de fachada ventilada de planchas de acero corten, formada por anclajes puntuales regulables en las tres direcciones, de acero inoxidable AISI 304, fijados al soporte de hormigón o mampostería (fck>=150 kp/cm²) con tacos especiales. |  |  | 1 | 50.42 | 50.42
mo054 | h | Colocador de aislantes. |  |  | 0.153 | 3.79 | 0.58
mo101 | h | Ayudante colocador de aislantes. |  |  | 0.153 | 2.32 | 0.35
mo052 | h | Montador de sistemas de fachadas prefabricadas. |  |  | 1.709 | 3.79 | 6.48
mo099 | h | Ayudante montador de sistemas de fachadas prefabricadas. |  |  | 1.454 | 2.32 | 3.37
| % | Medios auxiliares |  |  | 2 | 114.18 | 2.28
| % | Costes indirectos |  |  | 3 | 116.46 | 3.49
Coste de mantenimiento decenal: $ 6,00 en los primeros 10 años. | [5 empty] | Total: | 119.95