## Hoja 1
IBZ050 | Ud |  | Sistema de control Aidoo.
Pasarela para control de equipo Baxi R32 a través de la App Airzone Aidoo para smartphones y tablets, Aidoo Wi-Fi AZAI6WSCBA1 "AIRZONE", con conexión inalámbrica mediante Wi-Fi 2.4 GHz, control del encendido y apagado, de la temperatura de consigna, del modo de funcionamiento y de la velocidad del ventilador, lectura de avisos y errores, programación horaria, multiusuario y multisesión, integración con Amazon Alexa y Google Assistant para control por voz, función Airtools para diagnóstico remoto inteligente, comunicaciones con otros sistemas de control externo mediante puerto con protocolo de comunicación Modbus y alimentación desde la unidad interior del equipo.
Rubro |  | Unidad |  | Descripción | Cantidad | Costo unitario | Costo parcial
1 |  |  |  | Materiales
mt42air730aa |  | Ud |  | Pasarela para control de equipo Baxi R32 a través de la App Airzone Aidoo para smartphones y tablets, Aidoo Wi-Fi AZAI6WSCBA1 "AIRZONE", con conexión inalámbrica mediante Wi-Fi 2.4 GHz, control del encendido y apagado, de la temperatura de consigna, del modo de funcionamiento y de la velocidad del ventilador, lectura de avisos y errores, programación horaria, multiusuario y multisesión, integración con Amazon Alexa y Google Assistant para control por voz, función Airtools para diagnóstico remoto inteligente, comunicaciones con otros sistemas de control externo mediante puerto con protocolo de comunicación Modbus y alimentación desde la unidad interior del equipo. | 1 | 204.02 | 204.02
[5 empty] | Subtotal materiales: |  | 204.02
2 |  |  |  | Mano de obra
mo005 |  | h |  | Técnico instalador de climatización. | 0.336 | 10.62 | 3.57
mo104 |  | h |  | Ayudante instalador de climatización. | 0.224 | 6.62 | 1.48
[5 empty] | Subtotal mano de obra: |  | 5.05
3 |  |  |  | Herramienta menor
|  | % |  | Herramienta menor | 2 | 209.07 | 4.18
Coste de mantenimiento decenal: $ 42,65 en los primeros 10 años. |  |  |  |  | Costos directos (1+2+3): |  | 213.25