## Hoja 1
ICR060 | Ud |  | Boca de ventilación.
Boca de extracción de lámina de acero en ejecución redonda, de 100 mm de diámetro, color blanco RAL 9010, BOEX100B "AIRZONE", fijación mediante tornillos ocultos. Incluso accesorios de montaje y elementos de fijación.
Rubro |  | Unidad |  | Descripción | Cantidad | Costo unitario | Costo parcial
1 |  |  |  | Materiales
mt42air300a |  | Ud |  | Boca de extracción de lámina de acero en ejecución redonda, de 100 mm de diámetro, color blanco RAL 9010, BOEX100B "AIRZONE", fijación mediante tornillos ocultos. | 1 | 14.07 | 14.07
[5 empty] | Subtotal materiales: |  | 14.07
2 |  |  |  | Mano de obra
mo005 |  | h |  | Técnico instalador de climatización. | 0.168 | 10.62 | 1.78
mo104 |  | h |  | Ayudante instalador de climatización. | 0.168 | 6.62 | 1.11
[5 empty] | Subtotal mano de obra: |  | 2.89
3 |  |  |  | Herramienta menor
|  | % |  | Herramienta menor | 2 | 16.96 | 0.34
Coste de mantenimiento decenal: $ 2,94 en los primeros 10 años. |  |  |  |  | Costos directos (1+2+3): |  | 17.3