## Hoja 1
ICR040 | Ud |  | Difusor.
Difusor rotacional de aluminio extruido, de 20 elementos, integrado en placa cuadrada de lámina de acero galvanizado para techo modular, color blanco RAL 9010, con plenum de lámina galvanizada para conexión lateral a tubo flexible, de 595x595x278 mm, con aislamiento acústico, gama AirQ, DRPL20BPA "AIRZONE", para instalar en alturas de hasta 4 m. Incluso accesorios de montaje y elementos de fijación.
Rubro |  | Unidad |  | Descripción | Cantidad | Costo unitario | Costo parcial
1 |  |  |  | Materiales
mt42air120i |  | Ud |  | Difusor rotacional de aluminio extruido, de 20 elementos, integrado en placa cuadrada de lámina de acero galvanizado para techo modular, color blanco RAL 9010, con plenum de lámina galvanizada para conexión lateral a tubo flexible, de 595x595x278 mm, con aislamiento acústico, gama AirQ, DRPL20BPA "AIRZONE". | 1 | 243.66 | 243.66
[5 empty] | Subtotal materiales: |  | 243.66
2 |  |  |  | Mano de obra
mo005 |  | h |  | Técnico instalador de climatización. | 0.265 | 10.93 | 2.9
mo104 |  | h |  | Ayudante instalador de climatización. | 0.265 | 6.81 | 1.8
[5 empty] | Subtotal mano de obra: |  | 4.7
3 |  |  |  | Herramienta menor
|  | % |  | Herramienta menor | 2 | 248.36 | 4.97
Coste de mantenimiento decenal: $ 43,07 en los primeros 10 años. |  |  |  |  | Costos directos (1+2+3): |  | 253.33