## Hoja 1
IVK040 | Ud |  | Sombrerete para cocina.
Sombrerete con caperuza rotativa, de lámina galvanizada, DucoFlex "DAIKIN", color teja, con malla de protección contra la entrada de hojas y pájaros, babero de plomo y cuello de conexión a ducto de 160 mm de diámetro interior.
Rubro |  | Unidad |  | Descripción | Cantidad | Costo unitario | Costo parcial
1 |  |  |  | Materiales
mt42dai986a |  | Ud |  | Sombrerete con caperuza rotativa, de lámina galvanizada, DucoFlex "DAIKIN", color teja, con malla de protección contra la entrada de hojas y pájaros, babero de plomo y cuello de conexión a ducto de 160 mm de diámetro interior. | 1 | 238 | 238
[5 empty] | Subtotal materiales: |  | 238
2 |  |  |  | Mano de obra
mo011 |  | h |  | Montador. | 0.174 | 10.93 | 1.9
mo080 |  | h |  | Ayudante montador. | 0.087 | 6.82 | 0.59
[5 empty] | Subtotal mano de obra: |  | 2.49
3 |  |  |  | Herramienta menor
|  | % |  | Herramienta menor | 2 | 240.49 | 4.81
Coste de mantenimiento decenal: $ 115,29 en los primeros 10 años. |  |  |  |  | Costos directos (1+2+3): |  | 245.3