## Hoja 1
IVM060 | Ud |  | Sombrerete.
Sombrerete con caperuza rotativa, de lámina galvanizada, DucoFlex "DAIKIN", color teja, con malla de protección contra la entrada de hojas y pájaros, babero de plomo y cuello de conexión a ducto de 160 mm de diámetro interior.
Rubro |  | Unidad |  | Descripción | Cantidad | Costo unitario | Costo parcial
1 |  |  |  | Materiales
mt42dai986a |  | Ud |  | Sombrerete con caperuza rotativa, de lámina galvanizada, DucoFlex "DAIKIN", color teja, con malla de protección contra la entrada de hojas y pájaros, babero de plomo y cuello de conexión a ducto de 160 mm de diámetro interior. | 1 | 238 | 238
[5 empty] | Subtotal materiales: |  | 238
2 |  |  |  | Mano de obra
mo020 |  | h |  | Albañil. | 0.174 | 10.64 | 1.85
mo112 |  | h |  | Peón especializado. | 0.087 | 6.67 | 0.58
[5 empty] | Subtotal mano de obra: |  | 2.43
3 |  |  |  | Herramienta menor
|  | % |  | Herramienta menor | 2 | 240.43 | 4.81
Coste de mantenimiento decenal: $ 26,98 en los primeros 10 años. |  |  |  |  | Costos directos (1+2+3): |  | 245.24