## Hoja 1
IBY261 | Ud |  | Derivación para línea frigorífica de líquido, de descarga de gas y de succión de gas, para sistema VRV-IV, para gas R-410A.
Derivación de línea frigorífica formada por conjunto de tres juntas Refnet, una para la línea de líquido, otra para la línea de descarga de gas y otra para la línea de succión de gas, para sistema VRV-IV (Volumen de Refrigerante Variable), bomba de calor con recuperación de calor, modelo KHRQ23M29T "DAIKIN", con índice máximo de conexión de unidades interiores de 290.
Rubro |  | Unidad |  | Descripción | Cantidad | Costo unitario | Costo parcial
1 |  |  |  | Materiales
mt42dai601b |  | Ud |  | Conjunto de tres juntas Refnet, una para la línea de líquido, otra para la línea de descarga de gas y otra para la línea de succión de gas, para sistema VRV-IV (Volumen de Refrigerante Variable), bomba de calor con recuperación de calor, modelo KHRQ23M29T "DAIKIN", con índice máximo de conexión de unidades interiores de 290. | 1 | 401 | 401
[5 empty] | Subtotal materiales: |  | 401
2 |  |  |  | Mano de obra
mo005 |  | h |  | Técnico instalador de climatización. | 0.06 | 10.62 | 0.64
mo104 |  | h |  | Ayudante instalador de climatización. | 0.06 | 6.62 | 0.4
[5 empty] | Subtotal mano de obra: |  | 1.04
3 |  |  |  | Herramienta menor
|  | % |  | Herramienta menor | 2 | 402.04 | 8.04
Coste de mantenimiento decenal: $ 143,53 en los primeros 10 años. |  |  |  |  | Costos directos (1+2+3): |  | 410.08