## Hoja 1
IBY260 | Ud |  | Derivación para línea frigorífica de líquido y de gas, para sistema VRV-IV, para gas R-410A.
Derivación de línea frigorífica formada por conjunto de dos juntas Refnet, una para la línea de líquido y otra para la línea de gas, para sistema VRV-IV (Volumen de Refrigerante Variable), modelo KHRQ22M20T "DAIKIN", con índice máximo de conexión de unidades interiores de 199.
Rubro |  | Unidad |  | Descripción | Cantidad | Costo unitario | Costo parcial
1 |  |  |  | Materiales
mt42dai600a |  | Ud |  | Conjunto de dos juntas Refnet, una para la línea de líquido y otra para la línea de gas, para sistema VRV-IV (Volumen de Refrigerante Variable), modelo KHRQ22M20T "DAIKIN", con índice máximo de conexión de unidades interiores de 199. | 1 | 251.85 | 251.85
[5 empty] | Subtotal materiales: |  | 251.85
2 |  |  |  | Mano de obra
mo005 |  | h |  | Técnico instalador de climatización. | 0.06 | 10.62 | 0.64
mo104 |  | h |  | Ayudante instalador de climatización. | 0.06 | 6.62 | 0.4
[5 empty] | Subtotal mano de obra: |  | 1.04
3 |  |  |  | Herramienta menor
|  | % |  | Herramienta menor | 2 | 252.89 | 5.06
Coste de mantenimiento decenal: $ 90,28 en los primeros 10 años. |  |  |  |  | Costos directos (1+2+3): |  | 257.95