## Hoja 1
IVM021 | Ud |  | Boca de ventilación para interiores.
Boca de ventilación para interiores, adecuada para extracción e impulsión, DucoVent Basic "DAIKIN", con embellecedor circular, de 170 mm de diámetro y 75 mm de profundidad, color blanco RAL 9010, y conexión de 125 mm de diámetro.
Rubro |  | Unidad |  | Descripción | Cantidad | Costo unitario | Costo parcial
1 |  |  |  | Materiales
mt42dai975a |  | Ud |  | Boca de ventilación para interiores, adecuada para extracción e impulsión, DucoVent Basic "DAIKIN", con embellecedor circular, de 170 mm de diámetro y 75 mm de profundidad, color blanco RAL 9010, y conexión de 125 mm de diámetro. | 1 | 43.62 | 43.62
[5 empty] | Subtotal materiales: |  | 43.62
2 |  |  |  | Mano de obra
mo005 |  | h |  | Técnico instalador de climatización. | 0.182 | 10.62 | 1.93
mo104 |  | h |  | Ayudante instalador de climatización. | 0.182 | 6.62 | 1.2
[5 empty] | Subtotal mano de obra: |  | 3.13
3 |  |  |  | Herramienta menor
|  | % |  | Herramienta menor | 2 | 46.75 | 0.94
Coste de mantenimiento decenal: $ 8,11 en los primeros 10 años. |  |  |  |  | Costos directos (1+2+3): |  | 47.69