## Hoja 1
IVM029 | Ud |  | Terminal de ventilación, para cubierta.
Terminal de ventilación, para cubierta, DucoFlex "DAIKIN", color negro, de 300 mm de diámetro y 365 mm de longitud, con manguito pasamuros de 635 mm de longitud, para conexión a ductos de ventilación de 160 ó 180 mm de diámetro interior, de 1045 mm de longitud total; manguito de estanqueidad para cubierta inclinada.
Rubro |  | Unidad |  | Descripción | Cantidad | Costo unitario | Costo parcial
1 |  |  |  | Materiales
mt42dai987a |  | Ud |  | Terminal de ventilación, para cubierta, DucoFlex "DAIKIN", color negro, de 300 mm de diámetro y 365 mm de longitud, con manguito pasamuros de 635 mm de longitud, para conexión a ductos de ventilación de 160 ó 180 mm de diámetro interior, de 1045 mm de longitud total. | 1 | 377.07 | 377.07
mt42dai989a |  | Ud |  | Manguito de estanqueidad para terminal de ventilación, para cubierta inclinada, de plástico, DucoFlex "DAIKIN", de 800x230x1000 mm, para una inclinación de cubierta entre 25° y 50°. | 1 | 405.21 | 405.21
[5 empty] | Subtotal materiales: |  | 782.28
2 |  |  |  | Mano de obra
mo005 |  | h |  | Técnico instalador de climatización. | 0.182 | 10.62 | 1.93
mo104 |  | h |  | Ayudante instalador de climatización. | 0.182 | 6.62 | 1.2
[5 empty] | Subtotal mano de obra: |  | 3.13
3 |  |  |  | Herramienta menor
|  | % |  | Herramienta menor | 2 | 785.41 | 15.71
Coste de mantenimiento decenal: $ 136,19 en los primeros 10 años. |  |  |  |  | Costos directos (1+2+3): |  | 801.12