## Hoja 1
IVM021 | Ud |  | Boca de ventilación para interiores.
Boca de ventilación para interiores, adecuada para extracción, DucoVent Design "DAIKIN", con embellecedor cuadrado, de 180x180x52 mm, color blanco RAL 9010, y conexión de 125 mm de diámetro.
Rubro |  | Unidad |  | Descripción | Cantidad | Costo unitario | Costo parcial
1 |  |  |  | Materiales
mt42dai970a |  | Ud |  | Boca de ventilación para interiores, adecuada para extracción, DucoVent Design "DAIKIN", con embellecedor cuadrado, de 180x180x52 mm, color blanco RAL 9010, y conexión de 125 mm de diámetro. | 1 | 175.87 | 175.87
[5 empty] | Subtotal materiales: |  | 175.87
2 |  |  |  | Mano de obra
mo005 |  | h |  | Técnico instalador de climatización. | 0.182 | 10.62 | 1.93
mo104 |  | h |  | Ayudante instalador de climatización. | 0.182 | 6.62 | 1.2
[5 empty] | Subtotal mano de obra: |  | 3.13
3 |  |  |  | Herramienta menor
|  | % |  | Herramienta menor | 2 | 179 | 3.58
Coste de mantenimiento decenal: $ 31,04 en los primeros 10 años. |  |  |  |  | Costos directos (1+2+3): |  | 182.58