## Hoja 1
FTS020 | m² |  | Sistema "DBBLOK" de partición interior de ladrillo de hormigón con aislamiento acústico.
Partición interior para separación entre recinto protegido y cualquier otro, realizada mediante el sistema "DBBLOK", formada por una hoja de mampostería de 12 cm de espesor de ladrillo de hormigón perforado acústico, Geroblok Cámara "DBBLOK", para revestir, de 25x12x10 cm, recibida con mortero de cemento, confeccionado en obra, dosificación 1:5, revestida por ambas caras con 15 mm de yeso de construcción B1, proyectado, y acabado final con una capa de enlucido de yeso de aplicación en capa fina C6.
Rubro |  | Unidad |  | Descripción | Cantidad | Costo unitario | Costo parcial
1 |  |  |  | Materiales
mt04hdb020a |  | Ud |  | Ladrillo de hormigón perforado acústico, Geroblok Cámara "DBBLOK", para revestir, de 25x12x10 cm, con un aislamiento a ruido aéreo de 52 dBA. | 35 | 0.37 | 12.95
mt08aaa010a |  | m³ |  | Agua. | 0.006 | 1.83 | 0.01
mt01arg005a |  | t |  | Arena de cantera, para mortero preparado en obra. | 0.026 | 24.41 | 0.63
mt08cem000c |  | kg |  | Cemento gris en sacos. | 4.985 | 0.17 | 0.85
mt09pye010c |  | m³ |  | Pasta de yeso de construcción para proyectar mediante mezcladora-bombeadora B1. | 0.03 | 232.79 | 6.98
mt28vye010 |  | m |  | Guardavivos de plástico y metal, estable a la acción de los sulfatos. | 0.215 | 0.48 | 0.1
mt09pye010a |  | m³ |  | Pasta de yeso para aplicación en capa fina C6. | 0.003 | 197.48 | 0.59
[5 empty] | Subtotal materiales: |  | 22.11
2 |  |  |  | Equipo y maquinaria
mq06pym010 |  | h |  | Mezcladora-bombeadora para morteros y yesos proyectados, de 3 m³/h. | 0.227 | 9.25 | 2.1
mq06hor010 |  | h |  | Concretera eléctrica con una capacidad de amasado de 160 l. | 0.019 | 3.75 | 0.07
[5 empty] | Subtotal equipo y maquinaria: |  | 2.17
3 |  |  |  | Mano de obra
mo021 |  | h |  | Albañil especializado en trabajos de mampostería. | 0.788 | 10.34 | 8.15
mo114 |  | h |  | Peón de albañil especializado en trabajos de mampostería. | 0.569 | 6.38 | 3.63
mo033 |  | h |  | Enlucidor. | 0.657 | 10.34 | 6.79
mo071 |  | h |  | Ayudante enlucidor. | 0.328 | 6.62 | 2.17
[5 empty] | Subtotal mano de obra: |  | 20.74
4 |  |  |  | Herramienta menor
|  | % |  | Herramienta menor | 2 | 45.02 | 0.9
Coste de mantenimiento decenal: $ 0,92 en los primeros 10 años. |  |  |  |  | Costos directos (1+2+3+4): |  | 45.92