## Hoja 1
RLB010 | m² |  | Pintura anticarbonatación.
Aplicación manual de dos manos de revestimiento rígido a base de copolímeros acrílicos en emulsión acuosa, Maxsheen Elastic "DRIZORO", color blanco, acabado mate, textura lisa, (rendimiento: 0,25 kg/m² cada mano), para la protección del hormigón o mortero frente a la carbonatación y ambientes agresivos contaminados.
Rubro |  | Unidad |  | Descripción | Cantidad | Costo unitario | Costo parcial
1 |  |  |  | Materiales
mt27tsd020a |  | kg |  | Revestimiento rígido a base de copolímeros acrílicos en emulsión acuosa, Maxsheen Elastic "DRIZORO", color blanco, acabado mate, textura lisa, para la protección de hormigón o mortero, frente a la carbonatación y ambientes agresivos contaminados, para aplicar con brocha, rodillo o pistola. | 0.5 | 11.95 | 5.98
[5 empty] | Subtotal materiales: |  | 5.98
2 |  |  |  | Mano de obra
mo038 |  | h |  | Pintor. | 0.168 | 10.64 | 1.79
mo076 |  | h |  | Ayudante pintor. | 0.168 | 6.82 | 1.15
[5 empty] | Subtotal mano de obra: |  | 2.94
3 |  |  |  | Herramienta menor
|  | % |  | Herramienta menor | 2 | 8.92 | 0.18
Coste de mantenimiento decenal: $ 5,92 en los primeros 10 años. |  |  |  |  | Costos directos (1+2+3): |  | 9.1