## Hoja 1
EHY034 | m² |  | Reparación superficial y acabado de estructura de hormigón, con mortero a base de cemento, modificado con polímeros.
Aplicación manual de mortero a base de cemento hidráulico, modificado con polímeros, Concreseal 3 "DRIZORO", color gris, con resistencia a compresión a 28 días mayor de 15 N/mm², en capa de 3 mm de espesor medio, con acabado superficial fratasado con esponja o fratás, para reparación de superficies dañadas en estructuras de hormigón.
Rubro |  | Unidad |  | Descripción | Cantidad | Costo unitario | Costo parcial
1 |  |  |  | Materiales
mt09red160e |  | kg |  | Mortero a base de cemento hidráulico, modificado con polímeros, Concreseal 3 "DRIZORO", color gris, con resistencia a compresión a 28 días mayor de 15 N/mm², para reparación superficial y acabado de estructuras de hormigón. | 4.5 | 1.54 | 6.93
[5 empty] | Subtotal materiales: |  | 6.93
2 |  |  |  | Mano de obra
mo020 |  | h |  | Albañil. | 0.525 | 10.64 | 5.59
mo113 |  | h |  | Peón de albañil. | 0.525 | 6.56 | 3.44
[5 empty] | Subtotal mano de obra: |  | 9.03
3 |  |  |  | Herramienta menor
|  | % |  | Herramienta menor | 2 | 15.96 | 0.32
Coste de mantenimiento decenal: $ 0,33 en los primeros 10 años. |  |  |  |  | Costos directos (1+2+3): |  | 16.28