## Hoja 1
NIJ112 | m | Impermeabilización de junta de construcción en contacto con el agua, con cinta de PVC-P.
Impermeabilización de junta de construcción, expuesta a presión hidrostática, temporal o permanente, con cinta de PVC-P, Maxflex PVC CH-15 "DRIZORO", de 150 mm de anchura y 3 mm de espesor, color gris, colocada a tope, en el interior del elemento estructural, fijada con abrazaderas metálicas "DRIZORO".
Rubro |  | Unidad | Descripción | Cantidad | Costo unitario | Costo parcial
1 |  |  | Materiales
mt15sjd100ea |  | m | Cinta de PVC-P, Maxflex PVC CH-15 "DRIZORO", de 150 mm de anchura y 3 mm de espesor, color gris, para estanqueización de juntas de construcción interiores. | 1.05 | 9.97 | 10.47
mt15sjd115b |  | Ud | Abrazadera metálica "DRIZORO". | 4 | 0.7 | 2.8
|  |  |  | Subtotal materiales: |  | 13.27
2 |  |  | Mano de obra
mo032 |  | h | Aplicador de productos impermeabilizantes. | 0.122 | 10.64 | 1.3
|  |  |  | Subtotal mano de obra: |  | 1.3
3 |  |  | Herramienta menor
|  | % | Herramienta menor | 2 | 14.57 | 0.29
Coste de mantenimiento decenal: $ 1,04 en los primeros 10 años. |  |  |  | Costos directos (1+2+3): |  | 14.86