## Hoja 1
RLH010 | m² |  | Hidrófugo transparente para fachadas.
Tratamiento superficial de protección hidrófuga para fachadas de piedra natural, mediante impregnación hidrófuga incolora, Maxclear Top "DRIZORO", aplicada en manos sucesivas hasta la saturación del elemento (rendimiento: 0,7 l/m²).
Rubro |  | Unidad |  | Descripción | Cantidad | Costo unitario | Costo parcial
1 |  |  |  | Materiales
mt27tsd010a |  | l |  | Impregnación hidrófuga incolora, Maxclear Top "DRIZORO", a base de silanos y siloxanos en emulsión acuosa, permeable al vapor de agua, repelente del agua y la suciedad, anticarbonatación, flexible y de gran adherencia, para aplicación sobre superficies de hormigón, mortero, ladrillo cerámico o piedra natural. | 0.7 | 16.7 | 11.69
[5 empty] | Subtotal materiales: |  | 11.69
2 |  |  |  | Mano de obra
mo038 |  | h |  | Pintor. | 0.221 | 10.64 | 2.35
[5 empty] | Subtotal mano de obra: |  | 2.35
3 |  |  |  | Herramienta menor
|  | % |  | Herramienta menor | 2 | 14.04 | 0.28
Coste de mantenimiento decenal: $ 13,46 en los primeros 10 años. |  |  |  |  | Costos directos (1+2+3): |  | 14.32