## Hoja 1
ACE030 | m³ | Excavación de pozos, con medios mecánicos.
Excavación de pozos en tierra blanda, de más de 1,25 m de profundidad máxima, con medios mecánicos, y carga a camión. El precio no incluye el transporte de los materiales excavados.
Rubro |  |  | Unidad | Descripción | Cantidad | Costo unitario | Costo parcial
1 |  |  |  | Equipo y maquinaria
mq01ret020b |  |  | h | Retrocargadora sobre neumáticos, de 70 kW. | 0.304 | 44.61 | 13.56
[5 empty] | Subtotal equipo y maquinaria: |  | 13.56
2 |  |  |  | Mano de obra
mo087 |  |  | h | Ayudante de albañil de obra civil. | 0.231 | 7.12 | 1.64
[5 empty] | Subtotal mano de obra: |  | 1.64
3 |  |  |  | Herramienta menor
|  |  | % | Herramienta menor | 2 | 15.2 | 0.3
[5 empty] | Costos directos (1+2+3): |  | 15.5