## Hoja 1
ACP020 | m | Perfilado y refino de cunetas, con medios mecánicos.
Perfilado y refino de cunetas de sección trapezoidal, en roca, con medios mecánicos.
Rubro |  |  | Unidad | Descripción | Cantidad | Costo unitario | Costo parcial
1 |  |  |  | Equipo y maquinaria
mq01ret030b |  |  | h | Retrocargadora sobre neumáticos, de 55 kW, con martillo rompedor. | 0.055 | 62.32 | 3.43
[5 empty] | Subtotal equipo y maquinaria: |  | 3.43
2 |  |  |  | Mano de obra
mo041 |  |  | h | Albañil de obra civil. | 0.01 | 10.34 | 0.1
[5 empty] | Subtotal mano de obra: |  | 0.1
3 |  |  |  | Herramienta menor
|  |  | % | Herramienta menor | 2 | 3.53 | 0.07
[5 empty] | Costos directos (1+2+3): |  | 3.6