## Hoja 1
ACR021 | m³ |  | Relleno de zanjas, con agregados reciclados.
Relleno de zanjas con arena de material reciclado de hormigón de 0 a 5 mm de diámetro, y compactación en tongadas sucesivas de 25 cm de espesor máximo con medios mecánicos.
Rubro |  | Unidad |  | Descripción | Cantidad | Costo unitario | Costo parcial
1 |  |  |  | Materiales
mt01aro020b |  | t |  | Arena de material reciclado de hormigón, de granulometría comprendida entre 0 y 5 mm, suministrada mediante camión. | 1.9 | 13.51 | 25.67
[5 empty] | Subtotal materiales: |  | 25.67
2 |  |  |  | Equipo y maquinaria
mq02cia020j |  | h |  | Camión cisterna, de 8 m³ de capacidad. | 0.006 | 129.68 | 0.78
mq01pan010a |  | h |  | Pala cargadora sobre neumáticos de 120 kW/1,9 m³. | 0.011 | 49.14 | 0.54
mq02rov010i |  | h |  | Compactador monocilíndrico vibrante autopropulsado, de 129 kW, de 16,2 t, anchura de trabajo 213,4 cm. | 0.055 | 76.1 | 4.19
[5 empty] | Subtotal equipo y maquinaria: |  | 5.51
3 |  |  |  | Mano de obra
mo087 |  | h |  | Ayudante de albañil de obra civil. | 0.025 | 7.12 | 0.18
[5 empty] | Subtotal mano de obra: |  | 0.18
4 |  |  |  | Herramienta menor
|  | % |  | Herramienta menor | 2 | 31.36 | 0.63
[5 empty] | Costos directos (1+2+3+4): |  | 31.99