## Hoja 1
ACR030 | m³ | Relleno en trasdós de muro.
Relleno en trasdós de muro de hormigón, con tierra seleccionada procedente de la propia excavación, con medios mecánicos; y compactación en tongadas sucesivas de 30 cm de espesor máximo con pisón vibrante de guiado manual, hasta alcanzar una densidad seca no inferior al 90% de la máxima obtenida en la prueba Proctor Modificado. El precio no incluye la realización de la prueba Proctor Modificado.
Rubro |  | Unidad | Descripción | Cantidad | Costo unitario | Costo parcial
1 |  |  | Equipo y maquinaria
mq02cia020j |  | h | Camión cisterna, de 8 m³ de capacidad. | 0.006 | 128.55 | 0.77
mq04cab010c |  | h | Camión basculante de 12 t de carga, de 162 kW. | 0.017 | 48.64 | 0.83
mq02rop020 |  | h | Pisón vibrante de guiado manual, de 80 kg, con placa de 30x30 cm, tipo rana. | 0.22 | 4.24 | 0.93
|  |  |  | Subtotal equipo y maquinaria: |  | 2.53
2 |  |  | Mano de obra
mo087 |  | h | Ayudante de albañil de obra civil. | 0.504 | 6.62 | 3.34
|  |  |  | Subtotal mano de obra: |  | 3.34
3 |  |  | Herramienta menor
|  | % | Herramienta menor | 2 | 5.87 | 0.12
|  |  |  | Costos directos (1+2+3): |  | 5.99