## Hoja 1
ACR070 | m³ | Extendido de tierras.
Extendido de tierras con material de la propia excavación, dejando el terreno perfilado en basto, con medios mecánicos.
Rubro |  |  | Unidad | Descripción | Cantidad | Costo unitario | Costo parcial
1 |  |  |  | Equipo y maquinaria
mq01pan010a |  |  | h | Pala cargadora sobre neumáticos de 120 kW/1,9 m³. | 0.014 | 49.14 | 0.69
[5 empty] | Subtotal equipo y maquinaria: |  | 0.69
2 |  |  |  | Mano de obra
mo087 |  |  | h | Ayudante de albañil de obra civil. | 0.099 | 7.12 | 0.7
[5 empty] | Subtotal mano de obra: |  | 0.7
3 |  |  |  | Herramienta menor
|  |  | % | Herramienta menor | 2 | 1.39 | 0.03
[5 empty] | Costos directos (1+2+3): |  | 1.42