## Hoja 1
ACT020 | m³ | Carga de tierras.
Carga de tierras procedentes de excavaciones, con medios mecánicos, sobre camión. El precio incluye el tiempo de espera en obra durante las operaciones de carga, pero no incluye el transporte.
Rubro |  |  | Unidad | Descripción | Cantidad | Costo unitario | Costo parcial
1 |  |  |  | Equipo y maquinaria
mq01ret020a |  |  | h | Retrocargadora sobre neumáticos, de 64 kW. | 0.055 | 41.8 | 2.3
mq04cab010c |  |  | h | Camión basculante de 12 t de carga, de 162 kW. | 0.055 | 48.64 | 2.68
[5 empty] | Subtotal equipo y maquinaria: |  | 4.98
2 |  |  |  | Herramienta menor
|  |  | % | Herramienta menor | 2 | 4.98 | 0.1
[5 empty] | Costos directos (1+2): |  | 5.08